## Sheet1
通信协议 | [5 empty] | 波特率 | 57600
序号 | 名称 | 功能码 | 寄存器地址 | 数据长度 | 备注
模拟量信息
1 | 实时温度 | 4 | 0x00 | 2
2 | 液位1满计数 |  | 0x02 | 2
3 | 液位1空计数 |  | 0x04 | 2
4 | 液位2满计数 |  | 0x06 | 2
5 | 液位3空计数 |  | 0x08 | 2
6 | 阀组状态 |  | 0x0A | 2 | 0-断电 1-通电 | 01 04 00 0A 00 01 xx xx |  | 01 04 00 0A 00 01 11 C8
7 | 加热状态 |  | 0x0C | 2 | 0x00-未启动 0x01-正在加热 0x02-保持温度 0x03-消解完成 0x04-异常 |  |  | 01 04 1C 00 00 21 3D 00 00 00 00 00 00 00 00 00 00 00 00 00 00 00 00 00 00 08 03 00 00 00 00 DF 7C
遥控量
1 | 阀组1控制 | 0x05 | 0x00 | 1 | 0x0000-分 0xff00-合 | 01 05 00 00 FF 00 xx xx
2 | 阀组2控制 |  | 0x01 | 1
3 | 阀组3控制 |  | 0x02 | 1
4 | 阀组4控制 |  | 0x03 | 1
5 | 阀组5控制 |  | 0x04 | 1
6 | 阀组6控制 |  | 0x05 | 1
7 | 阀组7控制 |  | 0x06 | 1
8 | 阀组8控制 |  | 0x07 | 1
9 | 阀组9控制 |  | 0x08 | 1
10 | 阀组10控制 |  | 0x09 | 1
11 | 阀组11控制 |  | 0x0A | 1
12 | 阀组12控制 |  | 0x0B | 1
13 | 阀组13控制 |  | 0x0C | 1
14 | 阀组14控制 |  | 0x0D | 1
15 | 阀组15控制 |  | 0x0E | 1
16 | 启动液位1计数 |  | 0x0F | 1 | 0x0000-停止计数 0xff00-启动计数
17 | 启动液位2计数 |  | 0x10 | 1
18 | 故障复归 |  | 0x11 | 1 | 0xff00-故障复归
设置量
1 | 控制加热 | 0x10 | 0x00 | 1 | 0xFF00-启动 0X000-停止加热
2 | 消解温度 |  | 0x02 | 1
3 | 消解时间 |  | 0x04 | 1
4 | 告警温度 |  | 0x06 | 1